## Sheet1
Designator | Footprint | Value | Description | Part Nr. | Quantity | Price/pcs. | Price
C10, C11 | 0603 | 3p3 | +/-0.5pF 50V Capacitor | 710-885012006048 | 2 | 0.093 | 0.186
C12, C15, C17, C18, C19, C2, C4, C5, C6, C7, C8 | 0603 | 100n | Generic 5% Capacitor | Generic | 11 | 0.01 | 0.11
C13, C14 | 0603 | 10p | 5% 25V Capacitor | 710-885012006032 | 2 | 0.093 | 0.186
C16 | 0603 | 1u | Generic 20% Capacitor | Generic | 1 | 0.05 | 0.05
C1, C3, C9, C21, C23, C25 | 0603 | 10uF | Generic 20% Capacitor | Generic | 6 | 0.05 | 0.3
C22, C24, C26 | 0603 | 100nF | Generic 5% Capacitor | Generic | 3 | 0.01 | 0.03
D1 | CD214A-B240LR | CD214A-B240LR | 40V 2A Diode | 652-CD214A-B240LR | 1 | 0.391 | 0.391
IC1 | SON40P200X200X80-11N | TPS22953DSQR | Leistungsschalter IC | 595-TPS22953DSQR | 1 | 0.772 | 0.772
IC2 | QFN50P500X500X90-33N-D | ESP32-C3FH4 | ESP32C3 | 356-ESP32-C3FH4 | 1 | 1.21 | 1.21
IC4 | SOP65P640X120-16N | CD40109BPWR | 4-Bit Level shifter | 595-CD40109BPWR | 1 | 0.437 | 0.437
IC5 | SOT65P210X110-5N | SN74LV1T04DCKRG4 | 1-Bit Level shifter | 595-SN74LV1T04DCKRG4 | 1 | 0.214 | 0.214
IC6, IC7, IC8 | SOT95P280X145-5N | UCC27519DBVR | Gate driver | 595-UCC27519DBVR | 3 | 0.772 | 2.316
J1 | 23370191 | 2337019-1 | MicroCoax connector | 571-2337019-1 | 1 | 0.214 | 0.214
J10 | TerminalBlock_bornier-3_P5.08mm | Neopixel Terminal out 3 | Generic Terminal Block | Generic | 1 | 0.05 | 0.05
J2 | USB_C_Receptacle_GCT_USB4105-xx-A_16P_TopMnt_Horizontal | USB_C_Receptacle_USB2.0 | USB Type C 2.0 | 640-USB4105-GF-A | 1 | 0.744 | 0.744
J3 | TerminalBlock_bornier-2_P5.08mm | 5V_IN | Generic Terminal Block | Generic | 1 | 0.05 | 0.05
J4 | TerminalBlock_bornier-3_P5.08mm | Neopixel Terminal opt 1 | Generic Terminal Block | Generic | 1 | 0.05 | 0.05
J5 | TerminalBlock_bornier-2_P5.08mm | 12V_IN | Generic Terminal Block | Generic | 1 | 0.05 | 0.05
J6 | PinHeader_1x03_P2.54mm_Vertical | V SEL LS | Generic Pin Header | Generic | 1 | 0.05 | 0.05
J7 | TerminalBlock_bornier-4_P5.08mm | Screw_Terminal_01x04 | Generic Terminal Block | Generic | 1 | 0.05 | 0.05
J8 | TerminalBlock_bornier-3_P5.08mm | Neopixel Terminal | Generic Terminal Block | Generic | 1 | 0.05 | 0.05
J9 | TerminalBlock_bornier-3_P5.08mm | Neopixel Terminal opt 2 | Generic Terminal Block | Generic | 1 | 0.05 | 0.05
JP1, JP2, JP3, JP4, JP5, JP6 | PinHeader_1x02_P2.54mm_Vertical | Jumper_2_Open | Generic Pin Header | Generic | 6 | 0.05 | 0.3
L1, L2, L3 | 0603 | 2n2 | 300mA 0,1ohm Inductor | 710-7847805220 | 3 | 0.093 | 0.279
Q2, Q3, Q4 | BUK7D2540EX | BUK7D25-40EX | N-MOSFET | 771-BUK7D25-40EX | 3 | 0.251 | 0.753
R1, R12, R14, R16 | 0603 | 10k | Generic 1% Resistor | Generic | 4 | 0.02 | 0.08
R10, R5, R6, R9 | 0603 | 5k1 | Generic 1% Resistor | Generic | 4 | 0.02 | 0.08
R11 | 0603 | 22 | 1% Resistor | 603-RC0603FR-1022RL | 1 | 0.093 | 0.093
R13, R15, R8 | 1206 | 1.5 | Current shunt / Impulse limmiter | 652-CRM1206FX1R50ELF | 3 | 0.381 | 1.143
R2 | 0603 | 100k | Generic 1% Resistor | Generic | 1 | 0.02 | 0.02
R3 | 0603 | 20k | 1% Resistor | 603-RT0603FRE0720KL | 1 | 0.093 | 0.093
R4 | 0603 | 15k | 1% Resistor | 603-RT0603FRE1315KL | 1 | 0.093 | 0.093
R7 | 0603 | 22k | 1% Resistor | 603-RT0603FRE1322KL | 1 | 0.093 | 0.093
SW1, SW2 | PTS636SP50SMTRLFS | PTS636 SP50 | Tact. Switch 12V 50mA | 611-PTS636SP50SMTRLF | 2 | 0.14 | 0.28
U2 | SOT-23-5 | AP2112K-3.3 | 3V3 Voltage Regulator | 621-AP2112K-3.3TRG1 | 1 | 0.307 | 0.307
U3 | SOT-23-6 | USBLC6-2SC6 | TVS Diode Usb | 511-USBLC6-2SC6 | 1 | 0.539 | 0.539
Y1 | Crystal_SMD_2016-4Pin_2.0x1.6mm | ECS-400-10-37B2-CKM-TR | Crystal 40MHz 10pF | 520-400-10-37B2CKMTR | 1 | 0.353 | 0.353
12.066